## Hoja 1
IUS011 | m | Colector enterrado de PVC.
Colector enterrado en terreno no agresivo, formado por tubo de PVC liso, serie SN-4, rigidez anular nominal 4 kN/m², de 160 mm de diámetro exterior. El precio incluye los equipos y la maquinaria necesarios para el desplazamiento y la disposición en obra de los elementos, pero no incluye la excavación ni el relleno principal.
Código |  | Unidad | Descripción | Rendimiento | Precio unitario | Importe
1 |  |  | Materiales
mt11tpb020l |  | m | Tubo de PVC liso, para saneamiento enterrado sin presión, serie SN-4, rigidez anular nominal 4 kN/m², de 160 mm de diámetro exterior y 3,9 mm de espesor, según UNE-EN 1401-1, incluso juntas de goma. | 1.05 | 13.25 | 13.91
mt11ade100a |  | kg | Lubricante para unión mediante junta elástica de tubos y accesorios. | 0.003 | 21.59 | 0.06
mt01ara010a |  | m³ | Arena con granulometría de 0 a 5 mm de diámetro, limpia. | 0.294 | 14.61 | 4.3
|  |  |  | Subtotal materiales: |  | 18.27
2 |  |  | Equipo y maquinaria
mq01ret020b |  | h | Retrocargadora sobre neumáticos, de 70 kW. | 0.034 | 41.71 | 1.42
mq02rop020 |  | h | Pisón vibrante de guiado manual, de 80 kg, con placa de 30x30 cm, tipo rana. | 0.242 | 4 | 0.97
|  |  |  | Subtotal equipo y maquinaria: |  | 2.39
3 |  |  | Mano de obra
mo041 |  | h | Oficial 1ª construcción de obra civil. | 0.169 | 22.13 | 3.74
mo087 |  | h | Ayudante construcción de obra civil. | 0.081 | 21.02 | 1.7
|  |  |  | Subtotal mano de obra: |  | 5.44
4 |  |  | Costes directos complementarios
|  | % | Costes directos complementarios | 2 | 26.1 | 0.52
Coste de mantenimiento decenal: 1,06€ en los primeros 10 años. |  |  |  | Costes directos (1+2+3+4): |  | 26.62