## Hoja 1
ISB040 | m | Tubería para ventilación primaria.
Tubería para ventilación primaria de la red de evacuación de aguas, formada por tubo de PVC, de 110 mm de diámetro y 1,4 mm de espesor; unión pegada con adhesivo. Incluso líquido limpiador, adhesivo para tubos y accesorios de PVC, material auxiliar para montaje y sujeción a la obra, accesorios y piezas especiales.
Código |  | Unidad | Descripción | Rendimiento | Precio unitario | Importe
1 |  |  | Materiales
mt36tvg400f |  | Ud | Material auxiliar para montaje y sujeción a la obra de las tuberías de PVC, de 110 mm de diámetro. | 1 | 0.41 | 0.41
mt36tvg010fg |  | m | Tubo de PVC, de 110 mm de diámetro y 1,4 mm de espesor, con el precio incrementado el 30% en concepto de accesorios y piezas especiales. | 1 | 3.56 | 3.56
mt11var009 |  | l | Líquido limpiador para pegado mediante adhesivo de tubos y accesorios de PVC. | 0.024 | 37.6 | 0.9
mt11var010 |  | l | Adhesivo para tubos y accesorios de PVC. | 0.012 | 47.92 | 0.58
|  |  |  | Subtotal materiales: |  | 5.45
2 |  |  | Mano de obra
mo008 |  | h | Oficial 1ª fontanero. | 0.105 | 22.74 | 2.39
mo107 |  | h | Ayudante fontanero. | 0.053 | 20.98 | 1.11
|  |  |  | Subtotal mano de obra: |  | 3.5
3 |  |  | Costes directos complementarios
|  | % | Costes directos complementarios | 2 | 8.95 | 0.18
Coste de mantenimiento decenal: 0,37€ en los primeros 10 años. |  |  |  | Costes directos (1+2+3): |  | 9.13